## High Pass Testing
Test ID | Frequency (Hz) | Input Amplitude (V) | Output Amplitude (V) | Attenuation (dB) | Filter Type
5 | 1000 | 1.1 | 0.104 | -20.4872
4 | 2000 | 1.1 | 0.19 | -15.2528
3 | 5000 | 1.1 | 0.375 | -9.3472
12 | 5000 | 1.1 | 0.375 | -9.3472
11 | 5500 | 1.1 | 0.41 | -8.5722
7 | 5800 | 1.1 | 0.425 | -8.2601
10 | 6000 | 1.1 | 0.44 | -7.9588
9 | 6500 | 1.1 | 0.48 | -7.203
8 | 7000 | 1.1 | 0.5 | -6.8485
6 | 9200 | 1.1 | 0.6 | -5.2648
13 | 9500 | 1.1 | 0.61 | -5.1213
2 | 10000 | 1.1 | 0.63 | -4.841
14 | 10500 | 1.1 | 0.648 | -4.5964
15 | 11100 | 1.1 | 0.664 | -4.3845
16 | 11500 | 1.1 | 0.68 | -4.1777
17 | 12100 | 1.1 | 0.696 | -3.9757
18 | 12500 | 1.1 | 0.712 | -3.7783
19 | 13000 | 1.1 | 0.736 | -3.4903
20 | 13500 | 1.1 | 0.752 | -3.3035
| 14000 | 1.1 | 0.76 | -3.2116
| 14600 | 1.1 | 0.768 | -3.1206
| 15000 | 1.1 | 0.776 | -3.0306
| 15500 | 1.1 | 0.784 | -2.9415
| 16000 | 1.1 | 0.792 | -2.8534
| 17000 | 1.1 | 0.816 | -2.5941
| 17400 | 1.1 | 0.832 | -2.4254
1 | 20000 | 1.1 | 0.85 | -2.2395
| 200 | 1.1 | 0 | #NUM!
| 600 | 1.1 | 0 | #NUM!
| 1000 | 1.1 | 0.07 | -23.9259
| 1600 | 1.1 | 0.091 | -21.647
| 3400 | 1.1 | 0.184 | -15.5315
| 5000 | 1.1 | 0.25 | -12.8691
| 7000 | 1.1 | 0.334 | -10.3529
| 10000 | 1.1 | 0.446 | -7.8412
| 12000 | 1.1 | 0.508 | -6.7106
| 15000 | 1.1 | 0.612 | -5.0928
| 17000 | 1.1 | 0.668 | -4.3323
| 20000 | 1.1 | 0.712 | -3.7783
#DIV/0!
#DIV/0!
| 200 | 1.1 | 0.04 | -28.7867
| 1000 | 1.1 | 0.1 | -20.8279
| 2000 | 1.1 | 0.172 | -16.1173
| 4000 | 1.1 | 0.284 | -11.7615
| 8000 | 1.1 | 0.508 | -6.7106
| 10000 | 1.1 | 0.596 | -5.3229
| 12600 | 1.1 | 0.688 | -4.0761
| 14000 | 1.1 | 0.74 | -3.4432
| 17600 | 1.1 | 0.832 | -2.4254
| 20000 | 1.1 | 0.85 | -2.2395
#DIV/0!
#DIV/0!
#DIV/0!
#DIV/0!
#DIV/0!

## High Pass Testing 2
Test ID | Frequency (Hz) | Input Amplitude (V) | Output Amplitude (V) | Attenuation (dB) | Filter Type
Low Set | 200 | 1.1 | 0.01 | -40.8279
Low Set | 800 | 1.1 | 0.08 | -22.7661
Low Set | 1000 | 1.1 | 0.096 | -21.1824
Low Set | 2000 | 1.1 | 0.16 | -16.7455
Low Set | 2600 | 1.1 | 0.208 | -14.4666
Low Set | 3000 | 1.1 | 0.224 | -13.8229
Low Set | 6000 | 1.1 | 0.408 | -8.6147
Low Set | 8000 | 1.1 | 0.528 | -6.3752
Low Set | 10000 | 1.1 | 0.616 | -5.0362
Low Set | 12000 | 1.1 | 0.672 | -4.2805
Low Set | 14000 | 1.1 | 0.748 | -3.3498
Low Set | 16000 | 1.1 | 0.784 | -2.9415
Low Set | 18000 | 1.1 | 0.84 | -2.3423
Low Set | 20000 | 1.1 | 0.85 | -2.2395
Mid Set | 200 | 1.1 | 0.01 | -40.8279
Mid Set | 800 | 1.1 | 0.066 | -24.437
Mid Set | 1000 | 1.1 | 0.081 | -22.6582
Mid Set | 2000 | 1.1 | 0.146 | -17.5408
Mid Set | 2600 | 1.1 | 0.18 | -15.7224
Mid Set | 3000 | 1.1 | 0.21 | -14.3835
Mid Set | 6000 | 1.1 | 0.375 | -9.3472
Mid Set | 8000 | 1.1 | 0.486 | -7.0951
Mid Set | 10000 | 1.1 | 0.572 | -5.6799
Mid Set | 12000 | 1.1 | 0.656 | -4.4898
Mid Set | 14000 | 1.1 | 0.712 | -3.7783
Mid Set | 16000 | 1.1 | 0.756 | -3.2574
Mid Set | 18000 | 1.1 | 0.82 | -2.5516
Mid Set | 20000 | 1.1 | 0.85 | -2.2395
High Set | 200 | 1.1 | 0.01 | -40.8279
High Set | 800 | 1.1 | 0.058 | -25.5593
High Set | 1000 | 1.1 | 0.07 | -23.9259
High Set | 2000 | 1.1 | 0.113 | -19.7663
High Set | 2600 | 1.1 | 0.144 | -17.6606
High Set | 3000 | 1.1 | 0.161 | -16.6913
High Set | 6000 | 1.1 | 0.294 | -11.4609
High Set | 8000 | 1.1 | 0.39 | -9.0066
High Set | 10000 | 1.1 | 0.464 | -7.4975
High Set | 12000 | 1.1 | 0.532 | -6.3096
High Set | 14000 | 1.1 | 0.596 | -5.3229
High Set | 16000 | 1.1 | 0.644 | -4.6501
High Set | 18000 | 1.1 | 0.704 | -3.8764
High Set | 20000 | 1.1 | 0.85 | -2.2395

## High Pass Testing 3 (Good)
Test ID | Frequency (Hz) | Input Amplitude (V) | Output Amplitude (V) | Attenuation (dB)
Low Set | 200 | 1.1 | 0.02 | -34.8073
Low Set | 800 | 1.1 | 0.148 | -17.4226
Low Set | 1000 | 1.1 | 0.196 | -14.9827
Low Set | 2000 | 1.1 | 0.354 | -9.8478
Low Set | 2600 | 1.1 | 0.422 | -8.3216
Low Set | 3000 | 1.1 | 0.472 | -7.349
Low Set | 6000 | 1.1 | 0.74 | -3.4432
Low Set | 8000 | 1.1 | 0.86 | -2.1379
Low Set | 10000 | 1.1 | 0.928 | -1.4769
Low Set | 12000 | 1.1 | 0.968 | -1.1103
Low Set | 14000 | 1.1 | 1.01 | -0.74143
Low Set | 16000 | 1.1 | 1.01 | -0.74143
Low Set | 18000 | 1.1 | 1.04 | -0.48719
Low Set | 20000 | 1.1 | 1.05 | -0.40407
Mid Set | 200 | 1.1 | 0.03 | -31.2854
Mid Set | 800 | 1.1 | 0.29 | -11.5799
Mid Set | 1000 | 1.1 | 0.354 | -9.8478
Mid Set | 2000 | 1.1 | 0.576 | -5.6194
Mid Set | 2600 | 1.1 | 0.684 | -4.1267
Mid Set | 3000 | 1.1 | 0.736 | -3.4903
Mid Set | 6000 | 1.1 | 0.96 | -1.1824
Mid Set | 8000 | 1.1 | 1.02 | -0.65585
Mid Set | 10000 | 1.1 | 1.04 | -0.48719
Mid Set | 12000 | 1.1 | 1.06 | -0.32174
Mid Set | 14000 | 1.1 | 1.1 | 0
Mid Set | 16000 | 1.1 | 1.1 | 0
Mid Set | 18000 | 1.1 | 1.1 | 0
Mid Set | 20000 | 1.1 | 1.1 | 0
High Set | 200 | 1.1 | 0.342 | -10.1473
High Set | 800 | 1.1 | 0.856 | -2.1784
High Set | 1000 | 1.1 | 0.96 | -1.1824
High Set | 2000 | 1.1 | 1.08 | -0.15938
High Set | 2600 | 1.1 | 1.1 | 0
High Set | 3000 | 1.1 | 1.1 | 0
High Set | 6000 | 1.1 | 1.1 | 0
High Set | 8000 | 1.1 | 1.1 | 0
High Set | 10000 | 1.1 | 1.1 | 0
High Set | 12000 | 1.1 | 1.1 | 0
High Set | 14000 | 1.1 | 1.1 | 0
High Set | 16000 | 1.1 | 1.1 | 0
High Set | 18000 | 1.1 | 1.1 | 0
High Set | 20000 | 1.1 | 1.1 | 0

## Low Pass Testing
Test ID | Frequency (Hz) | Input Amplitude (V) | Output Amplitude (V) | Attenuation (dB)
Low Set | 200 | 1.1 | 1.1 | 0
Low Set | 800 | 1.1 | 0.1 | -20.8279
Low Set | 1000 | 1.1 | 0.076 | -23.2116
Low Set | 2000 | 1.1 | 0.048 | -27.203
Low Set | 2600 | 1.1 | 0.044 | -27.9588
Low Set | 3000 | 1.1 | 0.036 | -29.7018
Low Set | 6000 | 1.1 | 0.026 | -32.5284
Low Set | 8000 | 1.1 | 0.025 | -32.8691
Low Set | 10000 | 1.1 | 0.01 | -40.8279
Low Set | 12000 | 1.1 | 0.01 | -40.8279
Low Set | 14000 | 1.1 | 0.01 | -40.8279
Low Set | 16000 | 1.1 | 0.01 | -40.8279
Low Set | 18000 | 1.1 | 0.01 | -40.8279
Low Set | 20000 | 1.1 | 0.01 | -40.8279
Mid Set | 200 | 1.1 | 1.1 | 0
Mid Set | 800 | 1.1 | 1.1 | 0
Mid Set | 1000 | 1.1 | 1.1 | 0
Mid Set | 2000 | 1.1 | 1.1 | 0
Mid Set | 2600 | 1.1 | 1.1 | 0
Mid Set | 3000 | 1.1 | 1.1 | 0
Mid Set | 6000 | 1.1 | 1.03 | -0.57111
Mid Set | 8000 | 1.1 | 0.976 | -1.0389
Mid Set | 10000 | 1.1 | 0.896 | -1.7817
Mid Set | 12000 | 1.1 | 0.816 | -2.5941
Mid Set | 14000 | 1.1 | 0.744 | -3.3964
Mid Set | 16000 | 1.1 | 0.672 | -4.2805
Mid Set | 18000 | 1.1 | 0.64 | -4.7043
Mid Set | 20000 | 1.1 | 0.564 | -5.8023
High Set | 200 | 1.1 | 1.1 | 0
High Set | 800 | 1.1 | 1.1 | 0
High Set | 1000 | 1.1 | 1.1 | 0
High Set | 2000 | 1.1 | 1.1 | 0
High Set | 2600 | 1.1 | 1.1 | 0
High Set | 3000 | 1.1 | 1.1 | 0
High Set | 6000 | 1.1 | 1.08 | -0.15938
High Set | 8000 | 1.1 | 1.07 | -0.24018
High Set | 10000 | 1.1 | 1.02 | -0.65585
High Set | 12000 | 1.1 | 1.01 | -0.74143
High Set | 14000 | 1.1 | 0.968 | -1.1103
High Set | 16000 | 1.1 | 0.912 | -1.628
High Set | 18000 | 1.1 | 0.904 | -1.7045
High Set | 20000 | 1.1 | 0.816 | -2.5941

## Phasor Testing
Test ID | Frequency (Hz) | Input Amplitude (V) | Output Amplitude (V) | Measured Phase Shift (°) | Calculated Group Delay (ms)
1 | 200
2 | 400
3 | 600
4 | 800
5 | 1000
6 | 1200
7 | 1400
8 | 1600
9 | 1800
10 | 2000
11 | 2200
12 | 2400
13 | 2600
14 | 2800
15 | 3000
16 | 3200
17 | 3400
18 | 3600
19 | 3800
20 | 4000
21 | 4200
22 | 4400
23 | 4600
24 | 4800
25 | 5000
26 | 5200
27 | 5400
28 | 5600
29 | 5800
30 | 6000
31 | 6200
32 | 6400
33 | 6600
34 | 6800
35 | 7000
36 | 7200
37 | 7400
38 | 7600
39 | 7800
40 | 8000
41 | 8200
42 | 8400
43 | 8600
44 | 8800
45 | 9000
46 | 9200
47 | 9400
48 | 9600
49 | 9800
50 | 10000
51 | 10200
52 | 10400
53 | 10600
54 | 10800
55 | 11000
56 | 11200
57 | 11400
58 | 11600
59 | 11800
60 | 12000
61 | 12200
62 | 12400
63 | 12600
64 | 12800
65 | 13000
66 | 13200
67 | 13400
68 | 13600
69 | 13800
70 | 14000
71 | 14200
72 | 14400
73 | 14600
74 | 14800
75 | 15000
76 | 15200
77 | 15400
78 | 15600
79 | 15800
80 | 16000
81 | 16200
82 | 16400
83 | 16600
84 | 16800
85 | 17000
86 | 17200
87 | 17400
88 | 17600
89 | 17800
90 | 18000
91 | 18200
92 | 18400
93 | 18600
94 | 18800
95 | 19000
96 | 19200
97 | 19400
98 | 19600
99 | 19800
100 | 20000